## Общая инфраструктура
Инфраструктурный лист для оснащения конкурсной площадки Чемпионата (Региональный этап) Метрология и КИП
Основная информация о конкурсной площадке:
Республика Хакасия:
Базовая организация расположения конкурсной площадки: ГБПОУ Республики Хакасия "Техникум коммунального хозяйства и сервиса"
Адрес базовой организации:Республика Хакасия, г. Абакан, ул. Советская, стр. 175
Главный эксперт: Безгачев Максим Андреевич
Технический эксперт: Шрейдер Павел Евгеньевич
Количество экспертов (в том числе с главным экспертом): 8
Количество конкурсантов (команд): 6
Количество рабочих мест: 6
Даты проведения: с 9.02.2026 по 13.02.2026
Общая зона конкурсной площадки (оборудование, инструмент, мебель, канцелярия)
Требования к обеспечению зоны (коммуникации, площадь, сети, количество рабочих мест и др.):
Площадь зоны: не менее 187 кв.м.
Освещение: Допустимо верхнее искусственное освещение (не менее 500 люкс)
Интернет : Подключение ноутбуков к беспроводному интернету (с возможностью подключения к проводному интернету)
Электричество: подключения к сети 220 Вольт
Контур заземления для электропитания и сети слаботочных подключений (при необходимости) : требуется
Покрытие пола: любое -187 м2 на всю зону
Подведение/отведение ГХВС (при необходимости) : не требуется
Подведение сжатого воздуха (при необходимости): требуется из расчета количества компрессоров
№ | Наименование | Краткие (рамочные) технические характеристики | Вид | Количество | Единица измерения | Итоговое количество | Рекомендации представителей индустрии (указывается конкретное оборудование)
1 | Рабочая кабинка с номером | Размеры: Угловая кабинка 1600мм ширина х 1600 мм ширина x 2000 мм высота, толщина листов 16мм, материал фанера или ДСП Освещение: Общее освещение, освещение рабочих мест. Электроснабжение: 1 х 1 ф. U=220В, на каждое рабочее место сетевой фильтр на 4 гензда P=1кВт. | Мебель | 1 | Шт. | 6
2 | Верстак | Размеры: Длина рабочего стола:1200 мм Ширина рабочего стола:700 мм Высота стола:870 мм | Мебель | 1 | Шт. | 6
3 | Стул |  | Мебель | 1 | Шт. | 6
4 | Инструментальная тележка трех ярусная открытая | трех ярусная открытая | Мебель | 1 | Шт. | 6
5 | Корзина для мусора; | не менее 10 литров, пластиковая | Мебель | 1 | Шт. | 6
6 | Веник и совок; | пластмассовый, комплект | Мебель | 1 | Шт. | 6
7 | Стремянка | 3-5 ступеней | Инструмент | 1 | Шт. | 6
Комната Конкурсантов (по количеству конкурсантов)
Требования к обеспечению зоны (коммуникации, площадь, сети, количество рабочих мест и др.):
Площадь зоны: не менее 33,3 кв.м.
Освещение: Допустимо верхнее искусственное освещение (не менее 500 люкс)
Интернет : Подключение ноутбуков к беспроводному интернету (с возможностью подключения к проводному интернету)
Электричество: подключения к сети 220 Вольт
Контур заземления для электропитания и сети слаботочных подключений (при необходимости) : требуется
Покрытие пола: любое - 33,3 м2 на всю зону
Подведение/ отведение ГХВС (при необходимости) : не требуется
Подведение сжатого воздуха (при необходимости): не требуется
№ | Наименование | Краткие (рамочные) технические характеристики | Вид | Количество | Единица измерения | Итоговое количество | Рекомендации представителей индустрии (указывается конкретное оборудование)
1 | Стол |  | Мебель | 1 | Шт. | 7
2 | Шкаф |  | Мебель | 1 | Шт. | 1
3 | Стул |  | Мебель | 1 | Шт. | 7
4 | Розетка | 220В с номинальным током 16А | Оборудование | 1 | Шт. | 5
5 | Мусорная корзина |  |  | 1 | Шт. | 1
Комната Экспертов (включая Главного эксперта) (по количеству экспертов)
Требования к обеспечению зоны (коммуникации, площадь, сети, количество рабочих мест и др.):
Площадь зоны: не менее 34,8кв.м.
Освещение: Допустимо верхнее искусственное освещение (не менее 500 люкс)
Интернет: Подключение ноутбуков к беспроводному интернету (с возможностью подключения к проводному интернету)
Электричество: подключения к сети 220 Вольт
Контур заземления для электропитания и сети слаботочных подключений (при необходимости) : требуется
Покрытие пола: любое - 34,8 м2 на всю зону
Подведение/ отведение ГХВС (при необходимости) : не требуется
Подведение сжатого воздуха (при необходимости): не требуется
№ | Наименование | Краткие (рамочные) технические характеристики | Вид | Количество | Единица измерения | Итоговое количество | Рекомендации представителей индустрии (указывается конкретное оборудование)
1 | Персональный компьютер с досупом в интернет | ОЗУ 8 Гб и более, процессор Intel core I5 и более, порты USB, ethernet, наличие сетевого адаптера | Оборудование IT | 1 | Шт. | 1
2 | Принтер цветной с возможностью печати на А4 | Черно-белая, цветная печать/сканирование/Копирование | Оборудование IT | 1 | Шт. | 1
3 | Шкаф |  | Мебель | 1 | Шт. | 1
4 | Офисный стол | (ШхГхВ) 1200х600х750 столеншница не тоньше 20 мм белая или светл-осерая ламинированная поверхность столешницы | Мебель | 1 | Шт. | 5
5 | Стул |  | Мебель | 1 | Шт. | 9
6 | Мусорная корзина | Пластиковое ведро не менее 5 литров | Мебель | 1 | Шт. | 1
Охрана труда и техника безопасности
№ | Наименование | Краткие (рамочные) технические характеристики | Вид | Количество | Единица измерения | Итоговое количество | Рекомендации представителей индустрии (указывается конкретное оборудование)
1 | Аптечка | Аптечка для оказания первой помощи работникам | Охрана труда | 1 | Шт. | 1
2 | Огнетушитель | Огнетушитель порошковый закачной | Охрана труда | 1 | Шт. | 1
3 | Кулер 19 л (холодная/горячая вода) | Питьевая вода | Охрана труда | 1 | Шт. | 1
Складское помещение
Требования к обеспечению зоны (коммуникации, площадь, сети, количество рабочих мест и др.):
Площадь зоны: не менее 16,9 кв.м.
Освещение: Допустимо верхнее искусственное освещение (не менее 500 люкс)
Интернет: не требуется
Электричество: подключения к сети 220 Вольт
Контур заземления для электропитания и сети слаботочных подключений (при необходимости) : требуется
Покрытие пола: любое - 16,9 м2 на всю зону
Подведение/ отведение ГХВС (при необходимости) : не требуется
Подведение сжатого воздуха (при необходимости): не требуется
№ | Наименование | Краткие (рамочные) технические характеристики | Вид | Количество | Единица измерения | Итоговое количество | Рекомендации представителей индустрии (указывается конкретное оборудование)
1 | Стеллаж | На усмотрение организатора | Мебель | 1 | Шт. | 5
2 | Контейнер для хранения | На усмотрение организатора | Мебель | 1 | Шт. | 20
3 | Стремянка | 3-5 ступеней | Инструмент | 1 | Шт. | 1
4
5

## Рабочее место конкурсанта
Инфраструктурный лист для оснащения конкурсной площадки Чемпионата (Региональный этап) Метрология и КИП
Основная информация о конкурсной площадке:
Республика Хакасия:
Базовая организация расположения конкурсной площадки: ГБПОУ Республики Хакасия "Техникум коммунального хозяйства и сервиса"
Адрес базовой организации:Республика Хакасия, г. Абакан, ул. Советская, стр. 175
Главный эксперт: Безгачев Максим Андреевич
Технический эксперт: Шрейдер Павел Евгеньевич
Количество экспертов (в том числе с главным экспертом): 8
Количество конкурсантов (команд): 6
Количество рабочих мест: 6
Даты проведения: с 9.02.2026 по 13.02.2026
1. Зона для работ предусмотренных в Модулях обязательных к выполнению (инвариант) (6 рабочих мест)
Рабочее место Конкурсанта (основное оборудование, вспомогательное оборудование (по количеству рабочих мест)
Требования к обеспечению зоны (коммуникации, площадь, сети, количество рабочих мест и др.):
Площадь зоны: не менее 7,5 кв.м.
Освещение: Допустимо верхнее искусственное освещение (не менее 500 люкс)
Интернет: Подключение ноутбуков к беспроводному интернету (с возможностью подключения к проводному интернету)
Электричество: подключения к сети 220 Вольт
Контур заземления для электропитания и сети слаботочных подключений (при необходимости) : требуется
Покрытие пола: линолиум - 7,5 м2 на всю зону
Подведение/отведение ГХВС (при необходимости) : не требуется
Подведение сжатого воздуха (при необходимости): требуется из расчета количества компрессоров
№ | Наименование | Краткие (рамочные) технические характеристики | Вид | Количество | Единица измерения | Итоговое количество | Рекомендации представителей индустрии (указывается конкретное оборудование)
1 | Источник питания 24VDC | Блок питания OptiPower DR-120-24-1: AC85 - 264V/DC124 - 370 выход DC24V 5A | Оборудование | 1 | Шт. | 6
2 | Ноутбук | Процессор Pentium 2 и выше; – оперативная память 64 Мб и более; – минимальное свободное пространство на жестком диске 30 Мб; – стандартный СОМ-порт для работы с преобразователем ПР-КП10, либо USB-порт для работы с преобразователем ПР-КП20 (AC7); – клавиатура и мышь; – монитор с разрешением экрана 800x600 пикселей. | Оборудование IT | 1 | Шт. | 6
3 | Программное обеспечение для модуля программирование | Owen logic | ПО | 1 | Шт. | 6
4 | Программируемое реле ОВЕН ПР200 | ПР200-220.3.0.0 - программируемое реле с ЖК-дисплеем на 220В | Оборудование IT | 1 | Шт. | 6 | ПР200.220.22.2
5 | Выключатель автоматический двухполюсный | Выключатель дифференциальный автоматический двухполюсный 16А IEK АВДТ32 | Оборудование | 1 | Шт. | 6
6 | Выключатель автоматический однополюсный | Выключатель автоматический однополюсный 6А EKF BA47-63 | Оборудование | 3 | Шт. | 18
7 | Реле в сборе | Комплект из реле, колодки, скобы, маркировки, 4С/О, 6А, =24В (RXM4AB2BDPVS) | Оборудование | 3 | Шт. | 18
8 | Лампа AD22DS LED матрица 22мм зеленая 24В AC/DC | Лампа AD22DS LED матрица 22мм зеленая 24В AC/DC | Оборудование | 1 | Шт. | 6
9 | Лампа AD22DS LED матрица 22мм красная 24В AC/DC | Лампа AD22DS LED матрица 22мм красная 24В AC/DC | Оборудование | 1 | Шт. | 6
10 | Лампа A22DS LED матрица 22мм желтая 24В AC/DC | Лампа A22DS LED матрица 22мм желтая 24В AC/DC | Оборудование | 1 | Шт. | 6
11 | Кнопка | Кнопка ABLFS-22 с подсветкой зеленый NO+NC 230В EKF | Оборудование | 3 | Шт. | 18
12 | Клемма двухпроводная проходная (серая) | Проходная клемма 2 точки подключения на 2,5 кв.мм | Оборудование | 39 | Шт. | 234
13 | Клемма двухпроводная с заземлением | Клемма двухпроводная с заземлением 0.25-2.5(4)мм.кв. на DIN рейку | Оборудование | 9 | Шт. | 54
16 | Перемычка на 10 контактов 2,5 кв.мм | Перемычка на 10 контактов 2,5 кв.мм | Оборудование | 2 | Шт. | 12
17 | Стопор для рейки DIN | Стопор на DIN рейку | Оборудование | 12 | Шт. | 72
18 | Блок подготовки воздуха | Блок подготовки воздуха, комбинация Camozzi MC104-N-5-FL | Оборудование | 1 | Шт. | 6
19 | Клапан (Распределитель с электроуправлением) 24VDC | Клапан с электроуправлением Camozzi CFB-B24N-W1 p15AC/8DC 26C | Оборудование | 2 | Шт. | 12
20 | Уголок для монтажа клапана | Уголок 40х40х40х2.0 равносторонний оцинкованный Daxmer (332327) | Оборудование | 2 | Шт. | 12
21 | Дроссель | Пневмодроссель CAMOZZI RFO 344-1/4 | Оборудование | 3 | Шт. | 18
22 | Гидропневмобак | Расширительный бак 12 л. Wester | Оборудование | 1 | Шт. | 6
23 | Реле давления | Реле давления РОСМА РД-2Р | Оборудование | 1 | Шт. | 6
24 | Поршневой масляный компрессор | макс. давление 8 bar, производительность не менее 180 л/мин, поршневой, маслянный, объем ресивера 24 литра | Оборудование | 1 | Шт. | 6
25 | Шланг с фитингами рапид | На усмотрение организаторов Шланг с фитингами рапид (10 м; 8x13 мм) FUBAG 170105 | Оборудование | 1 | Шт. | 6
26 | Вилка | Вилка кабельная 16А 2Р+E IР44 переносная 250В 013 | Оборудование | 1 | Шт. | 6
27 | Розетка промышленная наружная с заземлением | Розетка кабельная 16А 2Р+E IР44 на поверхность 230В 113 (PSR11-016-3) | Оборудование | 1 | Шт. | 6
28 | Пост кнопочный | Количество управляющих элементов 3, настенный, степень защиты IP65 | Оборудование | 2 | Шт. | 12
29 | Датчик избыточного давления 4-20мА | ОВЕН ПД200-ДИ1,0-315-0,1-2-Н | Оборудование | 1 | Шт. | 6
Охрана труда и техника безопасности
№ | Наименование | Краткие (рамочные) технические характеристики | Вид | Количество | Единица измерения | Итоговое количество | Рекомендации представителей индустрии (указывается конкретное оборудование)
1
2
2. Зона для работ предусмотренных в вариативном модуле Механический монтаж (6 рабочих мест)
Рабочее место Конкурсанта (дополнительное оборудование, инструмент для выполнения модуля (по количеству рабочих мест)
Требования к обеспечению зоны (коммуникации, площадь, сети, количество рабочих мест и др.):
Площадь зоны: не менее 60 кв.м.
Освещение: Допустимо верхнее искусственное освещение (не менее 500 люкс)
Интернет : Подключение ноутбуков к беспроводному интернету (с возможностью подключения к проводному интернету)
Электричество: подключения к сети 220 Вольт
Контур заземления для электропитания и сети слаботочных подключений (при необходимости) : требуется
Покрытие пола: наполная плитка/линолиум - 60 м2 на всю зону
Подведение/ отведение ГХВС (при необходимости) : не требуется
Подведение сжатого воздуха (при необходимости): требуется из расчета количества компрессоров
№ | Наименование | Краткие (рамочные) технические характеристики | Вид | Количество | Единица измерения | Итоговое количество | Рекомендации представителей индустрии (указывается конкретное оборудование)
1
2
3
4
5
Охрана труда и техника безопасности (дополнительно)
№ | Наименование | Краткие (рамочные) технические характеристики | Вид | Количество | Единица измерения | Итоговое количество | Рекомендации представителей индустрии (указывается конкретное оборудование)
1
2
3. Зона для работ предусмотренных в вариативном модуле Техническое обслуживание прибора (6 рабочих мест)
Рабочее место Конкурсанта (дополнительное оборудование, инструмент для выполнения модуля (по количеству рабочих мест)
Требования к обеспечению зоны (коммуникации, площадь, сети, количество рабочих мест и др.):
Площадь зоны: не менее 9 кв.м.
Освещение: Допустимо верхнее искусственное освещение (не менее 500 люкс)
Интернет : Подключение ноутбуков к беспроводному интернету (с возможностью подключения к проводному интернету)
Электричество: подключения к сети 220 Вольт
Контур заземления для электропитания и сети слаботочных подключений (при необходимости) : требуется
Покрытие пола: наполная плитка/линолиум - 60 м2 на всю зону
Подведение/ отведение ГХВС (при необходимости) : не требуется
Подведение сжатого воздуха (при необходимости): требуется из расчета количества компрессоров
№ | Наименование | Краткие (рамочные) технические характеристики | Вид | Количество | Единица измерения | Итоговое количество | Рекомендации представителей индустрии (указывается конкретное оборудование)
1 | Электроконтактный манометр | Прибор базовой комплектации, показывающий, обязательно наличие шкалы, технические характеристики на усмотрение огранизаторов площадки | Оборудование | 1 | шт. | 6 | ДМ2005Cr манометр (избыточное давление)
2 | Источник давления | Источник давления, подающий давление, соответствующее диапазону измерения манометра | Оборудование | 1 | шт. | 6 | Пресс ПУМ-6М (поверочный)
3 | Эталонный комплект прибора давления | Любое эталонное средство измерения, подходящее прибору по характеристикам (Образцовый манометр, цифровой образцовый манометр, калибратор давления и т.п.) | Оборудование | 1 | шт. | 6 | Цифровой манометр МО-05М
4 | Рабочая поверхность | Стенд/стол/верстак | Мебель | 1 | шт. | 6
5 | Стул |  | Мебель | 1 | шт. | 6
6 | Калькулятор |  | Оборудование | 1 | шт. | 6
7 | Мультиметр | Режим прозвонки | Оборудование | 1 | шт. | 6
Охрана труда и техника безопасности (дополнительно)
№ | Наименование | Краткие (рамочные) технические характеристики | Вид | Количество | Единица измерения | Итоговое количество | Рекомендации представителей индустрии (указывается конкретное оборудование)
1 | Аптечка |  | Охрана труда | 1 | шт | 1
2 | Огнетушитель |  | Охрана труда | 1 | шт | 1
3 | Кулер 19 л (холодная/горячая вода) |  | Охрана труда | 1 | шт | 1
4 | Спецодежда |  |  | 1 | шт | конкурсант привозит с собой

## Расходные материалы
Инфраструктурный лист для оснащения конкурсной площадки Чемпионата (Региональный этап) Метрология и КИП
Основная информация о конкурсной площадке:
Республика Хакасия:
Базовая организация расположения конкурсной площадки: ГБПОУ Республики Хакасия "Техникум коммунального хозяйства и сервиса"
Адрес базовой организации:Республика Хакасия, г. Абакан, ул. Советская, стр. 175
Главный эксперт: Безгачев Максим Андреевич
Технический эксперт: Шрейдер Павел Евгеньевич
Количество экспертов (в том числе с главным экспертом): 8
Количество конкурсантов (команд): 6
Количество рабочих мест: 6
Даты проведения: с 9.02.2026 по 13.02.2026
1. Зона для работ предусмотренных в Модулях обязательных к выполнению (инвариант) (по количеству конкурсантов)
Рабочее место Конкурсанта (расходные материалы по количеству конкурсантов)
№ | Наименование | Краткие (рамочные) технические характеристики | Вид | Количество | Единица измерения | Итоговое количество | Рекомендации представителей индустрии (указывается конкретное оборудование)
1 | Ниппельный штуцер (присоединение внешнего воздуха, компрессора) | Штуцер ниппельный Festo N-1/4-P-9 (3607) ИЛИ аналог | Расходные материалы | 1 | Шт. | 6
2 | Глушитель | Глушитель латунный резьбовой Festo AMTE-M-LH-G14 (1205861) | Расходные материалы | 1 | Шт. | 6
3 | Штуцер с цанговым соединением | Штуцер цанговый Festo QS-G1/4-10 (186101) | Расходные материалы | 25 | Шт. | 150
4 | Переходная втулка | Муфта с внутренней резьбой Festo NPFC-R-G34-G12-F (8030297) | Расходные материалы | 1 | Шт. | 6
5 | Штуцер с цанговым соединением | Штуцер цанговый Festo NPQH-D-G12-Q10 (578349) | Расходные материалы | 1 | Шт. | 6
6 | Тройниковое соединение | Тройник с внутренней резьбой Festo NPFC-T-3G14-F (8030236) | Расходные материалы | 3 | Шт. | 18
7 | Штуцер с цанговым соединением | FESTO QSF-1/4-10-B (153028) | Расходные материалы | 3 | Шт. | 18
8 | Х-образное соединение с цанговыми зажимами | Фитинг цанговый крестообразный Festo QSX-10 (153286) | Расходные материалы | 3 | Шт. | 18
9 | Заглушка в цанговое соединение | Заглушка в цанговое соединение Festo QSC-10H (153270) | Расходные материалы | 3 | Шт. | 18
10 | Угловое соединение с цанговым зажимом | Фитинг цанговый угловой, Camozzi 7550-10 | Расходные материалы | 5 | Шт. | 30
11 | Соединение разъемное (быстросъемное) | Соединение разъемное (рапид папа — 1/4"F) FUBAG 180150 | Расходные материалы | 1 | Шт. | 6
12 | Маркировка оборудования | Таблица маркировочная под XB7 30х40мм без текста (ZBY2101) или аналог | Расходные материалы | 6 | Шт. | 36
13 | Лента перфорированная 12х0.55 волна (25м) | Лента перфорированная 12х0.55 волна (25м) (234861) или аналог | Расходные материалы | 2 | Шт. | 12
14 | Кабель 10х0,75 мм2 | Кабель универсальный FLEXICORE 115 CY нг(А)-LS 10X0.75 или аналог | Расходные материалы | 10 | М. | 60
15 | Провод желто-зеленый 1х2,5 мм2 | Провод силовой ПуГВнг (А)-LS 1х2.5 желто-зеленый бухта многопроволочный или аналог | Расходные материалы | 10 | М. | 60
16 | Кабель ПВС 3х1,5мм2 | Провод ПВС 3х1.5 ТРТС или аналог | Расходные материалы | 5 | М. | 30
17 | Провод монтажный синий | Провод монтажный H05V-K 1x0.75 BU или аналог | Расходные материалы | 15 | М. | 90
18 | Провод монтажный красный | Провод монтажный H05V-K 1x0.75 RD или аналог | Расходные материалы | 50 | М. | 300
19 | Наконечник кольцевой | Наконечник кольцевой НКИ 2.5- 8 (49612) или аналог | Расходные материалы | 50 | Шт. | 300
20 | Наконечник штыревой | Наконечник штыревой НШВИ 0.75- 8 или аналог | Расходные материалы | 50 | Шт. | 300
23 | Наконечник штыревой двойной | Наконечник штыревой НШВИ(2) 0,75-8 или аналог | Расходные материалы | 100 | Шт. | 600
21 | Наконечник штыревой | Наконечник штыревой НШВИ 1,5- 8 или аналог | Расходные материалы | 20 | Шт. | 120
22 | Площадка самоклеящаяся | Площадка самоклеящаяся 20х20 белая под хомуты или аналог | Расходные материалы | 50 | Шт. | 300
23 | Кабельный ввод М13,5 | DEKraft Сальник PG-13.5 диаметр кабеля 5-12 IP54 | Расходные материалы | 25 | Шт. | 150
Охрана труда и техника безопасности
№ | Наименование | Краткие (рамочные) технические характеристики | Вид | Количество | Единица измерения | Итоговое количество | Рекомендации представителей индустрии (указывается конкретное оборудование)
1 | Аптечка | Аптечка ФЕСТ для оказания первой помощи работникам | Охрана труда | 1 | Шт. | 1
2 | Огнетушитель | Огнетушитель порошковый закачной | Охрана труда | 1 | Шт. | 1
3 | Кулер 19 л (холодная/горячая вода) | Питьевая вода | Охрана труда | 1 | Шт. | 1
4 | Защитные очки | Пластиковые | Охрана труда | 1 | Шт. | конкурсант привозит с собой
8 | Перчатки | Нитрил/Полиуретановое покрытие | Охрана труда | 1 | Шт. | конкурсант привозит с собой | Перчатки полиамидные с покрытием нитрил/полиуретан VE727
6 | Беруши/наушники |  | Охрана труда | 1 | Шт. | конкурсант привозит с собой
7 | Респиратор |  | Охрана труда | 1 | Шт. | конкурсант привозит с собой
8 | Спецодежда | Штаны, куртка, кепка, закрытая обувь | Охрана труда | 1 | Шт. | конкурсант привозит с собой
9 | Тулбокс | Необходимый инструмент и расходные материалы | Инструмент | 1 | Шт. | конкурсант привозит с собой
2. Зона для работ предусмотренных в вариативном модуле Механический монтаж (по количеству конкурсантов)
Рабочее место Конкурсанта (расходные материалы по количеству конкурсантов)
№ | Наименование | Краткие (рамочные) технические характеристики | Вид | Количество | Единица измерения | Итоговое количество | Рекомендации представителей индустрии (указывается конкретное оборудование)
1 | Щит с монтажной панелью 650х500х200 | ЩМП 650x500x200мм IP65 серия ST (R5ST0664) или аналог | Расходный материал | 1 | Шт. | 6
2 | Короб перфорированный 40х60 | Короб перфорированный 25х40 D103(2м) или аналог | Расходный материал | 4 | М. | 24
3 | Лоток проволочный 100х50 | Лоток проволочный 100х50 сталь 4мм | Расходный материал | 2 | М. | 12
4 | Кронштейн настенный | Кронштейн настенный основание 100мм | Расходный материал | 2 | Шт. | 12
5 | DIN-рейка 2м | DIN-рейка 200см OMEGA 3F с отверстиями (02140) или аналог | Расходный материал | 2 | М. | 12
6 | Хомут 160мм | Хомут 160х2.6мм черный или аналог | Расходный материал | 100 | Шт. | 600
7 | Саморезы 4,2 x 13 мм, с пером (по металлу) | Саморез по металлу 4,2х13 сверлоконечный или аналог | Расходный материал | 50 | Шт. | 300
8 | Саморез 3,5х 55 мм (по дереву) | Саморез гипсокартон/дерево 3,5х55 черный или аналог | Расходный материал | 100 | Шт. | 600
9 | Pegas pneumatic Пневмотрубка полиуретановая Pegas бухта 100 м 8*10 мм | Pegas pneumatic Пневмотрубка полиуретановая Pegas бухта 100 м 8*10 мм | Расходный материал | 10 | М. | 60
10 | Шайба плоская М6 | Шайба DIN9021 М6 увеличенная кузовная оцинкованная или аналог | Расходный материал | 10 | Шт. | 60
11 | ФУМ Лента | ФУМ Лента, плотность 0,40 гр/см3, 19 мм x 10 м x 0,075 мм или аналог | Расходный материал | 1 | Шт. | 6
12 | Изолента ПВХ черная 19мм | Изолента ПВХ черная 19мм 20м или аналог | Расходный материал | 1 | Шт. | 6
Охрана труда и техника безопасности (дополнительно)
№ | Наименование | Краткие (рамочные) технические характеристики | Вид | Количество | Единица измерения | Итоговое количество | Рекомендации представителей индустрии (указывается конкретное оборудование)
Расходные материалы участников и экспертов, включая главного эксперта
Концелярия на компетенцию (на всех участстников и экспертов)
№ | Наименование | Краткие (рамочные) технические характеристики | Вид | Количество | Единица измерения | Итоговое количество | Рекомендации представителей индустрии (указывается конкретное оборудование)
1 | Конверт для конкурсного задания | Пластиковый конверт А4 для конкурсного задания | Концелярия | 1 | Шт. | 5
2 | Таблички участников | Плотная бумага | Концелярия | 1 | Шт. | 5
3 | Маркер | Маркер | Концелярия | 10 | Шт. | 10
5 | Карандаш |  | Концелярия | 1 | Шт. | 10
6 | Ручка |  | Концелярия | 1 | Шт. | 10
7 | Бумага А4, упаковка 500 листов |  | Концелярия | 1 | Шт. | 4
10 | Скобы | упаковка 23/8мм | Концелярия | 1 | Шт. | 1
11 | Степлер №2 | до 50 листов, размер скоб 23/8 | Концелярия | 1 | Шт. | 1

## Тулбокс
Инфраструктурный лист для оснащения конкурсной площадки Чемпионата (Региональный этап) Метрология и КИП
Основная информация о конкурсной площадке:
Республика Хакасия:
Базовая организация расположения конкурсной площадки: ГБПОУ Республики Хакасия "Техникум коммунального хозяйства и сервиса"
Адрес базовой организации:Республика Хакасия, г. Абакан, ул. Советская, стр. 175
Главный эксперт: Безгачев Максим Андреевич
Технический эксперт: Шрейдер Павел Евгеньевич
Количество экспертов (в том числе с главным экспертом): 8
Количество конкурсантов (команд): 6
Количество рабочих мест: 6
Даты проведения: с 9.02.2026 по 13.02.2026
"Тулбокс" рекомендованный инструмент и принадлежности, которые должна привезти с собой команда
Рабочее место конкурсанта (инструменты и приспособления)
№ | Наименование | Тех. описание позиции | Вид | Количество | Единица измерения | Итоговое количество
1 | Сверло ступенчатое | Сверло ступенчатое по металлу GIGANT GT-158 | инструмент | 1 | Шт. | 1
2 | Уровень 2 метра | Уровень, 2000 мм | инструмент | 1 | Шт. | 1
3 | Уровень 600 мм | Магнитный уровень 600 мм | инструмент | 1 | Шт. | 1
4 | Мини уровень 85 мм | Магнитный уровень 85 мм | инструмент | 1 | Шт. | 1
5 | Автоматический инструмент для снятия изоляции | Автоматический стриппер | инструмент | 1 | Шт. | 1
6 | Пресс-клещи для НШВИ | Мультидиапазонная модель для опрессовки втулочных наконечников 0.25-10 мм2 | инструмент | 1 | Шт. | 1
7 | Ножницы для резки проводов с функцией зачистки | Ножницы для резки проводов с функцией зачистки КВТ МС-04 | инструмент | 1 | Шт. | 1
8 | Биты для шуруповерта | Бита 50 мм, PH2/PZ2 Бита 100 мм, PH2/PZ2 Бита 150 мм, PH2/PZ2 Бита 50 мм, PH1/PZ1 Бита 100 мм, PH1/PZ1 Бита 150 мм, PH1/PZ1 | инструмент | 1 | Шт. | 1
9 | Аккумуляторный Шуруповерт | Аккумуляторная дрель/шуруповерт | инструмент | 1 | Шт. | 1
10 | Стусло поворотное | Стусло поворотное с пильным полотном длиной 550 мм | инструмент | 1 | Шт. | 1
11 | Мультиметр | Мультиметр | инструмент | 1 | Шт. | 1
12 | Линейка 1 м | Линейка металлическая с двусторонней шкалой 1000х38 мм | инструмент | 1 | Шт. | 1
13 | Линейка 500 мм | Линейка металлическая с двусторонней шкалой 500х27 мм | инструмент | 1 | Шт. | 1
14 | Набор отверток | Набор отверток | инструмент | 1 | Шт. | 1
15 | Нож | Нож диэлектрический | инструмент | 1 | Шт. | 5
16 | Набор отверток для точных работ | Набор отверток для точных работ "МАСТЕР" НО-07 мини | инструмент | 1 | Шт. | 1
17 | Бокорезы | Бокорезы knipex 160 мм | инструмент | 1 | Шт. | 1
18 | Пассатижи | Пассатижи Gross 180 мм | инструмент | 1 | Шт. | 1
19 | Молоток | Молоток 450 г | инструмент | 1 | Шт. | 1
20 | Керн ручной/автоматический | Керн ручной/автоматический | инструмент | 1 | Шт. | 1
21 | Ключ разводной | Разводной ключ 250 мм | инструмент | 1 | Шт. | 1
22 | Крандаш строительный | Крандаш строительный | инструмент | 1 | Шт. | 5
23 | Набор сверл 1-10 мм | Набор сверл по металлу 1-10 мм GIGANT G-11123 | инструмент | 1 | Шт. | 1
24 | Набор головок с ключом-трещоткой | Набор торцевых головок, 1/4", 4-13мм, с трещоточным ключом STELS 14125 | инструмент | 1 | Шт. | 1
25 | Органайзер для мелочи | Пластмассовый органайзер | инструмент | 1 | Шт. | 1
26 | Ящик для инструмента | Ящик для инструмента | инструмент | 1 | Шт. | 1
27 | Защитные очки | Пластиковые | Охрана труда | 1 | Шт. | 2
28 | Перчатки | Нитрил/Полиуретановое покрытие | Охрана труда | 1 | Шт. | 3
29 | Беруши/наушники |  | Охрана труда | 1 | Шт. | 1
30 | Респиратор |  | Охрана труда | 1 | Шт. | 1
31 | Спецодежда | Штаны, куртка, кепка, закрытая обувь | Охрана труда | 1 | Шт. | 1